## Før situation
Beregningsskema for regnvand |  |  | Dato
Sag:
Adresse:
Matr.nr.:
Bebyggelse:
Tilladelig afløbskoefficient
Dimensionsgivende regnintensitet (i): |  |  | 110 | (l/s/ha i 10 min.) | Hvis ejendommen ligger i fælleskloakeret opland sættes den Dimesiosgivende egnintensitete til 140 l/s/ha
Der skal benyttes nedenstående afløbskoefficienter til regnvandsafledningen
Overfladeart |  |  | Afløbskoefficient
Befæstede områder (asfalt, beton o. lign.) |  |  |  | 0.9
Tagflader |  |  |  | 0.9
Flisebelægning |  |  |  | 0.7
Grusmacadam (komprimeret SG o. lign.) |  |  |  | 0.5
Græsarmering |  |  |  | 0.4
Grusarealer |  |  |  | 0.3
Grønne områder |  |  |  | 0.1
Hydrologisk reduktionsfaktor = 1,0
Regnvandsafledning: |  |  | Tegnings nr.:
Overfladeart | Afløbsko-efficient | Areal | Reduceret areal | Regnvand i alt
| φ | m² | m² | l/s
Samlet areal (A): |  | 0 | 0
Samlet afløb (Q): |  |  |  | 0
Beregnet middel afløbskoefficient (φm): |  |  |  | #DIV/0!
Max. tilladelig afledning |  |  | l/s | 0